## Sheet1
S1方案新增指令表
指令 | 功能 | 默认值 | 使能说明 | 检测逻辑 | 响应状况 | 使用接口 | 备注
41 | 蜂鸣器 | 1 | 0：关闭；1：使能 | 按照具体触发功能报警 | 按照具体触发功能报警 | BEEP接口
42 | 安全门检测 | 0 | 0：关闭；1：高灵敏度触发；2低灵敏度触发。 | 高灵敏度：每500ms检测一次，Probe引脚拉低1s后触发报警。 低灵敏度：每1000ms检测一次，Probe引脚拉低2s后触发报警。 | 蜂鸣器响3s停1s，循环5次后，就直接关闭报警。 | Probe接口
43 | 火焰检测 | 0 | 0：关闭；1：高灵敏度触发；2低灵敏度触发。 | 高灵敏度：每500ms检测一次，Flame引脚拉低1s后触发报警。 低灵敏度：每1000ms检测一次，Flame引脚拉低2s后触发报警。 | 蜂鸣器响3s停1s，循环5次后，就直接关闭报警。 | Flane接口
44 | 空气冷却 | 0 | 0：关闭； 1：使能气泵功能，并且最小值为0%输出； 2：使能气泵功能，并且最小值为5%输出； | 默认M8启动气泵，M9关闭气泵 | 发M8指令后启动气泵，M9关闭气泵。 使能1时，发M9指令后，完全关闭输出。 使能2时，发M9指令后，不完全关闭输出，还需要输出5%。 | AIR接口
45 | Y轴与滚轴切换 | 0 | 0：使用Y轴；1：使用滚轴；2：Z轴自动对焦 | 0：Y轴/1：Z轴/2:Y轴+Z轴（对焦轴） | 0时输出Y轴电机，1时输出Z轴电机，2时输出Y轴电机与Z轴电机 | Y轴/Z轴 |  | 参数为1，移动滚轴，移 动完会再次移动一段距离
46 | 修改串口波特率 | 1 | 1:115200,2:250000 | 使用该波特率连接电脑上位机 | 正确波特率才可以通讯 | USB-PC
47 | 串口屏使能 | 0 | 0：屏蔽串口屏；1：开启串口屏 | 开启后才可以接脱机串口屏 | 开启后才可以接脱机串口屏 | RJ11
50 | WIFI模式 | 0 | 0：关闭WiFi； 1：Wifi切换为AP模式； 2：Wifi切换为STA模式 |  |  | ESP32模块
51 | WiFi AP模式热点名称 | MKS_DLC | 最少1个字符，最多32个字符 |  |  | -
52 | WiFi AP模式热点密码 | 12345678 | 最少8个字符，最多64个字符 |  |  | -
53 | WiFi STA模式连接热点名称 | MKS_DLC | 最少1个字符，最多32个字符 |  |  | -
54 | WiFi STA模式连接热点密码 | 12345678 | 最少8个字符，最多64个字符 |  |  | -
101 | Y轴脉冲 | 80 |  |  |  | -
102 | 滚轴脉冲 | 100 |  | 切换到滚轴时所使用的脉冲值 |  | -
453 | 自动对焦高度 | 10 | 可配置范围5mm~100mm | G28 Z0指令进行回零Z轴。其他G28指令不需要回零 | 触发Z轴限位后，回弹的Z轴高度，参考CNC对刀的功能。
S3方案新增指令表
指令 | 功能 | 默认值 | 使能说明 | 检测逻辑 | 响应状况 | 使用接口 | 备注
40 | 5V可控接口 | 0 | 0：关闭；1：使能 | 使能1后，直接就常输出这个IO口后就可以了。 | 根据配置来输出 | 5V可控接口
41 | 蜂鸣器 | 1 | 0：关闭；1：使能 | 按照具体触发功能报警 | 按照具体触发功能报警 | BEEP接口
42 | probe检测功能 | 0 | 0：关闭；1：高灵敏度触发；2低灵敏度触发。 | 高灵敏度：每500ms检测一次，Probe引脚拉低1s后触发报警。 低灵敏度：每1000ms检测一次，Probe引脚拉低2s后触发报警。 | 蜂鸣器响3s停1s循环5次后，停2s重新循环报警 | Probe接口 |  | 没有循环报警
43 | 火焰检测 | 0 | 0：关闭；1：高灵敏度触发；2低灵敏度触发。 | 高灵敏度：每500ms检测一次，Flame引脚拉低1s后触发报警。 低灵敏度：每1000ms检测一次，Flame引脚拉低2s后触发报警。 | 蜂鸣器响3s停1s循环5次后，停2s重新循环报警 | Flane接口 |  | 没有循环报警
44 | 空气冷却 | 0 | 0：关闭； 1：使能气泵功能，并且最小值为0%输出； 2：使能气泵功能，并且最小值为5%输出； | 默认M8启动气泵，M9关闭气泵 | 发M8指令后启动气泵，M9关闭气泵。 使能1时，发M9指令后，完全关闭输出。 使能2时，发M9指令后，不完全关闭输出，还需要输出5%。 | AIR接口
45 | Y轴与滚轴切换 | 0 | 0：使用Y轴；1：使用滚轴；2：Z轴自动对焦 | 0：Y轴/1：Z轴/2:Y轴+Z轴（对焦轴） | 0时输出Y轴电机，1时输出Z轴电机，2时输出Y轴电机与Z轴电机 | Y轴/Z轴
46 | 修改串口波特率 | 1 | 1:115200,2:250000 | 使用该波特率连接电脑上位机 | 正确波特率才可以通讯 | USB-PC
47 | 串口屏使能 | 0 | 0：屏蔽串口屏；1：开启串口屏 | 开启后才可以接脱机串口屏 | 开启后才可以接脱机串口屏 | RJ11
48 | 安全门 | 0 | 0：关闭；1：高灵敏度触发；2低灵敏度触发。 | 高灵敏度：每500ms检测一次，Door引脚拉低1s后触发报警。 低灵敏度：每1000ms检测一次，Door引脚拉低2s后触发报警。 |  | Door接口 |  | 没有循环报警
50 | WIFI模式 | 0 | 0：关闭WiFi； 1：Wifi切换为AP模式； 2：Wifi切换为STA模式 3：蓝牙模式 |  |  | ESP32模块 |  | 电脑搜索不到蓝牙设备
51 | WiFi AP模式热点名称 | MKS_DLC | 最少1个字符，最多32个字符 |  |  | -
52 | WiFi AP模式热点密码 | 12345678 | 最少8个字符，最多64个字符 |  |  | -
53 | WiFi STA模式连接热点名称 | MKS_DLC | 最少1个字符，最多32个字符 |  |  | -
54 | WiFi STA模式连接热点密码 | 12345678 | 最少8个字符，最多64个字符 |  |  | -
101 | Y轴脉冲 | 80 |  |  |  | -
102 | 滚轴脉冲 | 100 |  | 切换到滚轴时所使用的脉冲值 |  | -
453 | 自动对焦高度 | 10 | 可配置范围5mm~100mm | G28 Z0指令进行回零Z轴。其他G28指令不需要回零 | 触发Z轴限位后，回弹的Z轴高度，参考CNC对刀的功能。